## Constraints
FIGURE OUT THE CALCULATIONS LATER
| W/Wto | CD0 | K1 | K2 | alpha_dry | alpha_wet | AB% | throttle lapse | CD0 | e | CLmax | n | Altitude (ft) | Mach number | PS (ft/s) | Vstall | Distance (ft) | Surface friction coefficient (mu)
Max Mach | 0.89967 | 0.039317 | 0.21373 | 0 | 0.29829 | 0.57698 | 100 | 0.577 | 0.039317 | 0.914 |  | 1 | 36000 | 1.6
Cruise | 0.89967 | 0.016996 | 0.11603 | -0.0063 | 0.27111 | 0.33264 | 0 | 0.1711 | 0.016996 | 0.914 |  | 1 | 36000 | 0.87
Max Alt | 0.89967 | 0.016996 | 0.11603 | -0.0063 | 0.13879 | 0.17029 | 100 | 0.1703 | 0.016996 | 0.914 |  | 1 | 50000 | 0.87
Combat Subsonic | 0.89967 | 0.016996 | 0.11603 | -0.0063 | 0.55566 | 0.68178 | 100 | 0.6818 | 0.016996 | 0.914 |  | 4.5 | 20000 | 0.87
Combat Supersonic | 0.89967 | 0.040614 | 0.21941 | -0.001 | 0.35786 | 0.55656 | 100 | 0.5566 | 0.040614 | 0.914 |  | 1.4 | 36000 | 1.4
Excess Power | 0.89967 | 0.016996 | 0.11603 | -0.0063 | 0.70273 | 0.85355 | 100 | 0.8536 | 0.016996 | 0.914 |  | 1 | 10000 | 0.87 | 500 | 1.2
Takeoff | 1 | 0.051996 | 0.11603 | -0.0063 | 0.93978 | 0.95505 |  | 0.95505 | 0.051996 | 0.914 | 1.2757 |  | 0 |  |  | 1.3 | 1000 | 0.03
Landing | 1 | 0.051996 | 0.11603 | -0.0063 | 0.93978 | 0.95505 |  |  | 0.061996 | 0.914 | 1.4259 |  | 0 |  |  |  | 1000 | 0.5

## Aero_Constraints
Constraint names
| Max Mach | Cruise | Max Alt | Combat Turn 1 | Combat Turn 2 | PS
Altitude (ft) | 36000 | 36000 | 50000 | 20000 | 36000 | 10000
Mach | 1.6 | 0.87 | 0.87 | 0.87 | 1.4 | 0.87
n | 1 | 1 | 1 | 4.5 | 1.4 | 1
AB | 100 | 0 | 100 | 100 | 100 | 100
PS

## Requirements
| Max Mach | Cruise | Max Alt | Combat Turn 1 | Combat Turn 2 | PS | Takeoff | Landing
Altitude (ft) | 36000 | 36000 | 50000 | 20000 | 36000 | 10000 | 0 | 0
Mach | 1.6 | 0.87 | 0.87 | 0.87 | 1.4 | 0.87
n | 1 | 1 | 1 | 4.5 | 1.4 | 1
AB | 100 | 0 | 100 | 100 | 100 | 100
PS | [5 empty] | 500
Distance (fT) | [6 empty] | 7999 | 7999