## Sheet1
THIS IS FOR THE END USER
SET UP YOUR MISSION INFORMATION FOR THE SCRIPT TO USE

## ShrikeCAP
Segment name | Startup | Taxi | Takeoff | Climb | Cruise | Loiter | Dash | Combat | Cruise | Loiter | Descent | Landing
Altitude (ft) | 0 | 0 | 0 | 40000 | 40000 | 20000 | 40000 | 25000 | 40000 | 10000 | 0 | 0
Payload, fixed (lbf) | 1962 | 1962 | 1962 | 1962 | 1962 | 1962 | 1962 | 1962 | 1962 | 1962 | 1962 | 1962
Payload, drop (lbf) | 0 | 0 | 0 | 0 | 0 | 0 | 0 | 4400 | 0 | 0 | 0 | 0
Mach number | 0 | 0 | 0.87 | 0.87 | 0.87 | 0.3 | 1.6 | 0.8 | 0.87 | 0.3 | 0.2 | 0
Turns | [7 empty] | 2
Range (ft) |  |  |  |  | 1154462.8 |  | 303806 | N/A | 1458268.8 |  | 0
Time (min) | [5 empty] | 20 |  | 2 |  | 20 | 0
TSFC | 1e-05 | 5e-05 | 0.0001 | 0.00019 | 0.00019 | 0.00019 | 0.00061 | 0.00047 | 0.00019 | 0.00019 | 5e-05 | 0
CD0 | 0.027 | 0.027 | 0.027 | 0.027 | 0.027 | 0.027 | 0.027 | 0.027 | 0.027 | 0.027 | 0.027 | 0.027
e | 0.914 | 0.914 | 0.914 | 0.914 | 0.914 | 0.914 | 0.914 | 0.914 | 0.914 | 0.914 | 0.914 | 0.914
Dry or Wet | Dry | Dry | Dry | Dry | Dry | Dry | Wet | Wet | Dry | Dry | Dry | Dry