## Fidelity Comparison
Row | Reference | Source | L1 | L1_err | L2 | L2_err | L3 | L3_err
[WEIGHTS] | --- | --- | --- | --- | --- | --- | --- | ---
OEW [lbf] | 19148 | Brandt B12 | 19110 | -0.2% | 16091 | -16.0% | 15818 | -17.4%
We/W_TO [-] | 0.6103 | Brandt B12/B38 | 0.6091 | -0.2% | 0.5128 | -16.0% | 0.5041 | -17.4%
Main wings [lbf] | 1852 | Brandt Structural Wt Models (psf) | N/A | - | 1766 | -4.6% | 2397 | +29.4%
Horizontal tail [lbf] | 199 | Brandt Structural Wt Models (psf), Pitch Cntrl | N/A | - | 199 | +0.0% | 196 | -1.5%
Vertical tail [lbf] | 245 | Brandt Structural Wt Models (psf), Vert Surf | N/A | - | 217 | -11.7% | 313 | +27.6%
Fuselage [lbf] | 3506 | Brandt Structural Wt Models (psf) | N/A | - | 3600 | +2.7% | 3674 | +4.8%
Landing gear [lbf] | 1067 | Brandt Wt!B23 | N/A | - | 1035 | -2.9% | 1057 | -0.9%
Engine(s) installed [lbf] | 5646 | Brandt Structural Wt Models Nacelle(s) + Wt!B22+B24 (Engine+Duct) | N/A | - | 3939 | -30.2% | 3639 | -35.5%
All else empty [lbf] | 6822 | Brandt Structural Wt Models Strakes + Wt!B25:B31 (Ctrl+Elec+Hyd+ECS+Other+Avionics+Armament) | N/A | - | 5334 | -21.8% | 4541 | -33.4%
[GEOMETRY] | --- | --- | --- | --- | --- | --- | --- | ---
S_wet total [ft2] | 1371.1 | Brandt Main!L3 | 1763.0 | +28.6% | 1466.8 | +7.0% | N/A | -
L_fus [ft] | 47.50 | TO Fig. 1-2 | 52.74 | +11.0% | 46.50 | -2.1% | N/A | -
Wing S_wet [ft2] | 392.0 | Brandt Geom!B14 | N/A | - | 396.4 | +1.1% | N/A | -
HT S_wet [ft2] | 99.6 | Brandt Geom!B16 | N/A | - | 101.4 | +1.8% | N/A | -
VT S_wet [ft2] | 81.7 | Brandt Geom!B17 | N/A | - | 83.1 | +1.8% | N/A | -
Fus S_wet [ft2] | 676.3 | Brandt Geom!D23 | N/A | - | 730.3 | +8.0% | N/A | -
Duct S_wet [ft2] | 41.5 | Brandt Geom!B4 (nacelle) | N/A | - | 155.6 | +274.7% | N/A | -
[AERO — BRANDT MACH SWEEP] | --- | --- | --- | --- | --- | --- | --- | ---
CD0, M=0.1000 [-] | 0.0170 | Brandt model | 0.0160 | -5.9% | 0.0160 | -5.9% | 0.0159 | -6.3%
CD0, M=0.8727 [-] | 0.0170 | Brandt model | 0.0160 | -5.9% | 0.0160 | -5.9% | 0.0142 | -16.6%
CD0, M=1.0547 [-] | 0.0457 | Brandt model | 0.0160 | -65.0% | 0.0160 | -65.0% | 0.0137 | -70.1%
CD0, M=1.5000 [-] | 0.0399 | Brandt model | 0.0160 | -60.0% | 0.0160 | -60.0% | 0.0286 | -28.4%
CD0, M=2.0000 [-] | 0.0373 | Brandt model | 0.0160 | -57.1% | 0.0160 | -57.1% | 0.0261 | -30.0%
K1, M=0.1000 [-] | 0.1160 | Brandt model | 0.1168 | +0.7% | 0.1168 | +0.7% | 0.1168 | +0.7%
K1, M=0.8727 [-] | 0.1160 | Brandt model | 0.1168 | +0.7% | 0.1168 | +0.7% | 0.1168 | +0.7%
K1, M=1.0547 [-] | 0.1277 | Brandt model | 0.1277 | -0.0% | 0.1277 | -0.0% | 0.1277 | -0.0%
K1, M=1.5000 [-] | 0.2516 | Brandt model | 0.2516 | +0.0% | 0.2516 | +0.0% | 0.2516 | +0.0%
K1, M=2.0000 [-] | 0.3670 | Brandt model | 0.3670 | +0.0% | 0.3670 | +0.0% | 0.3670 | +0.0%
e_osw [-] | 0.9147 | Brandt K1->e_osw | 0.9086 | -0.7% | 0.9086 | -0.7% | 0.9086 | -0.7%
CLmax clean [-] | 0.9869 | Brandt L8 | 0.9000 | -8.8% | 0.8625 | -12.6% | 0.9000 | -8.8%
CL_alpha, M=0 [/rad] | 3.1121 | Brandt Aero!A15 | N/A | - | 2.9310 | -5.8% | 2.9310 | -5.8%
CL_alpha, M=0.6 [/rad] | 3.1121 | Brandt Aero!A15 | N/A | - | 3.1387 | +0.9% | 3.1387 | +0.9%
[AERO — HIGH-LIFT DEVICES] | --- | --- | --- | --- | --- | --- | --- | ---
Delta_e_osw, TO [-] | N/A | Roskam Table 3.6 | -0.0500 | - | -0.0500 | - | -0.0500 | -
Delta_e_osw, L [-] | N/A | Roskam Table 3.6 | -0.1000 | - | -0.1000 | - | -0.1000 | -
Delta_CD0, TO [-] | N/A | (no Brandt ref) | 0.0350 | - | 0.0344 | - | 0.0342 | -
Delta_CD0, L [-] | N/A | (no Brandt ref) | 0.0850 | - | 0.0488 | - | 0.0486 | -
CD0, TO total [-] | 0.0520 | Brandt Consts row 32 | 0.0510 | -1.9% | 0.0504 | -3.1% | 0.0494 | -5.0%
CD0, L total [-] | 0.0620 | Brandt Consts row 33 | 0.1010 | +62.9% | 0.0648 | +4.5% | 0.0638 | +2.9%
Delta_CLmax, TO [-] | 0.2916 | Brandt L9-L8 | 0.2000 | -31.4% | 0.3105 | +6.5% | 0.3351 | +14.9%
Delta_CLmax, L [-] | 0.4419 | Brandt L10-L8 | 0.6000 | +35.8% | 0.4140 | -6.3% | 0.4469 | +1.1%
CLmax, TO total [-] | 1.2785 | Brandt L9 | 1.1000 | -14.0% | 1.1730 | -8.2% | 1.2351 | -3.4%
CLmax, L total [-] | 1.4288 | Brandt L10 | 1.5000 | +5.0% | 1.2765 | -10.7% | 1.3469 | -5.7%
Delta_CDi, TO [-] | N/A | (no Brandt ref) | N/A | - | 0.0216 | - | 0.0216 | -
Delta_CDi, L [-] | N/A | (no Brandt ref) | N/A | - | 0.0383 | - | 0.0385 | -
[AERO — SUP] | --- | --- | --- | --- | --- | --- | --- | ---
CD0, M=1.60 [-] | 0.0461 | Brandt actual | 0.0160 | -65.3% | 0.0160 | -65.3% | 0.0291 | -36.8%
K1, M=1.60 [-] | 0.3400 | Brandt actual | 0.2760 | -18.8% | 0.2760 | -18.8% | 0.2760 | -18.8%
[AERO — CONSTRAINT COND.] | --- | --- | --- | --- | --- | --- | --- | ---
CD0, cruise alt= 36000 M=0.87 [-] | 0.0170 | Brandt Consts | 0.0160 | -5.9% | 0.0160 | -5.9% | 0.0154 | -9.7%
K1, cruise alt= 36000 M=0.87 [-] | 0.1160 | Brandt Consts | 0.1168 | +0.6% | 0.1168 | +0.6% | 0.1168 | +0.6%
K2, cruise alt= 36000 M=0.87 [-] | -0.0066 | Brandt Consts | -0.0000 | -100.0% | -0.0073 | +11.3% | -0.0071 | +7.3%
CD0, combat_sub alt= 20000 M=0.87 [-] | 0.0170 | Brandt Consts | 0.0160 | -5.9% | 0.0160 | -5.9% | 0.0143 | -15.7%
K1, combat_sub alt= 20000 M=0.87 [-] | 0.1160 | Brandt Consts | 0.1168 | +0.6% | 0.1168 | +0.6% | 0.1168 | +0.6%
K2, combat_sub alt= 20000 M=0.87 [-] | -0.0066 | Brandt Consts | -0.0000 | -100.0% | -0.0073 | +11.3% | -0.0071 | +7.3%
CD0, dash alt= 36000 M=1.60 [-] | 0.0393 | Brandt Consts | 0.0160 | -59.3% | 0.0160 | -59.3% | 0.0291 | -25.9%
K1, dash alt= 36000 M=1.60 [-] | 0.1251 | Brandt Consts | 0.2760 | +120.6% | 0.2760 | +120.6% | 0.2760 | +120.6%
K2, dash alt= 36000 M=1.60 [-] | 0.0000 | Brandt Consts | 0.0000 | - | 0.0000 | - | 0.0000 | -
CD0, max_alt alt= 50000 M=0.87 [-] | 0.0170 | Brandt Consts | 0.0160 | -5.9% | 0.0160 | -5.9% | 0.0168 | -1.2%
K1, max_alt alt= 50000 M=0.87 [-] | 0.1160 | Brandt Consts | 0.1168 | +0.6% | 0.1168 | +0.6% | 0.1168 | +0.6%
K2, max_alt alt= 50000 M=0.87 [-] | -0.0066 | Brandt Consts | -0.0000 | -100.0% | -0.0073 | +11.3% | -0.0071 | +7.3%
CD0, combat_sup alt= 36000 M=1.40 [-] | 0.0406 | Brandt Consts | 0.0160 | -60.6% | 0.0160 | -60.6% | 0.0303 | -25.4%
K1, combat_sup alt= 36000 M=1.40 [-] | 0.1256 | Brandt Consts | 0.2261 | +80.0% | 0.2261 | +80.0% | 0.2261 | +80.0%
K2, combat_sup alt= 36000 M=1.40 [-] | -0.0010 | Brandt Consts | 0.0000 | -100.0% | 0.0000 | -100.0% | 0.0000 | -100.0%
CD0, ps alt= 10000 M=0.87 [-] | 0.0170 | Brandt Consts | 0.0160 | -5.9% | 0.0160 | -5.9% | 0.0142 | -16.6%
K1, ps alt= 10000 M=0.87 [-] | 0.1160 | Brandt Consts | 0.1168 | +0.6% | 0.1168 | +0.6% | 0.1168 | +0.6%
K2, ps alt= 10000 M=0.87 [-] | -0.0066 | Brandt Consts | -0.0000 | -100.0% | -0.0073 | +11.3% | -0.0071 | +7.3%
[PROPULSION] | --- | --- | --- | --- | --- | --- | --- | ---
alpha_AB, cruise 36k M=0.87 [-] | 0.3326 | Brandt AT24 | 0.4837 | +45.4% | 0.3674 | +10.4% | N/A | -
alpha_mil, cruise 36k M=0.87 [-] | 0.1711 | Brandt AS24->T_AB | N/A | - | 0.2204 | +28.8% | N/A | -
alpha_AB, comb_sub 20k M=0.87 [-] | 0.6818 | Brandt AT26 | 0.6854 | +0.5% | 0.7526 | +10.4% | N/A | -
alpha_mil, comb_sub 20k M=0.87 [-] | 0.3506 | Brandt AS26->T_AB | N/A | - | 0.4516 | +28.8% | N/A | -
alpha_AB, dash 36k M=1.60 [-] | 0.5770 | Brandt AT23 | 0.4837 | -16.2% | 0.5494 | -4.8% | N/A | -
alpha_mil, dash 36k M=1.60 [-] | 0.1882 | Brandt AS23->T_AB | N/A | - | 0.3089 | +64.1% | N/A | -
alpha_AB, max_alt 50k M=0.87 [-] | 0.1703 | Brandt AT25 | 0.3232 | +89.8% | 0.1875 | +10.1% | N/A | -
alpha_mil, max_alt 50k M=0.87 [-] | 0.0876 | Brandt AS25->T_AB | N/A | - | 0.1125 | +28.4% | N/A | -
alpha_AB, comb_sup 36k M=1.40 [-] | 0.5566 | Brandt AT27 | 0.4837 | -13.1% | 0.6007 | +7.9% | N/A | -
alpha_mil, comb_sup 36k M=1.40 [-] | 0.2258 | Brandt AS27->T_AB | N/A | - | 0.3546 | +57.0% | N/A | -
alpha_AB, Ps 10k M=0.87 [-] | 0.8536 | Brandt AT28 | 0.8337 | -2.3% | 0.8608 | +0.9% | N/A | -
alpha_mil, Ps 10k M=0.87 [-] | 0.4435 | Brandt AS28->T_AB | N/A | - | 0.5028 | +13.4% | N/A | -
TSFC_mil, SL M~0 [1/hr] | 0.700 | Brandt C30 (SLS) | 0.700 | +0.0% | 0.903 | +29.0% | N/A | -
TSFC_mil, 36kft M=0.87 [1/hr] | N/A | (no alt ref) | 0.800 | - | 1.007 | - | N/A | -